## Arkusz1
KOSZTORYS WYKONAWCZY
Wykonanie otworów wiertniczych w celu ujęcia wód podziemnych dla potrzeb wodociągu wiejskiego w miejscowości Koryta, gmina Daszyna
Lp. | Opis czynności i przedmiar robót | J. m. | Ilość | Cena jedn. netto | Wartość netto
I. Wykonanie odwiertu bez filtrowania
1 | Transport sprzętu na miejsce robót, montaż wiertnicy oraz zagospodarowanie placu budowy | kpl | 1 | 0 | 0
2 | Demontaż urządzeń oraz materiałów, porzadkowanie terenu robót oraz transport powrotny | kpl | 1 | 0 | 0
3 | Wiercenie świdrem talerzowym pod konduktor z rur stalowych Ø 508 mm (0,00 - ca 10,0 m) | mb | 10 | 0 | 0
4 | Wiercenie gryzerem Ø 470 mm pod rury obsadowe PCV grubościenne Ø 350/400 mm | mb | 90 | 0 | 0
5 | Zabudowa rur PCV grubościennych Ø 350/400 w korku cementowym(compaktonit) o wysokości ca 10 m (10,0 - 90,0 m) | kpl | 1 | 0 | 0
6 | Wiercenie gryzerem Ø 311 mm (90,0 - 180,0 m) | mb | 90 | 0 | 0
Razem I: |  |  |  |  | 0
Razem I x 2 studnie |  |  |  |  | 0
II. Prace pomocnicze
1 | Montaż i demontaż pompy głębinowej | kpl | 1 | 0 | 0
2 | Montaż i demontaż rurociągu odprowadzającego wodę z pompowania próbnego | kpl | 1 | 0 | 0
3 | Pompowanie próbne (oczyszczające i pomiarowe) | h | 96 | 0 | 0
4 | Dezynfekcja otowru podchlorynem sodu i stójka | h | 24 | 0 | 0
5 | Analizy: fizykochemiczna i bakteriologiczna prób wody | kpl | 1 | 0 | 0
6 | Stabilizacja lustra wody po pompowaniu | h | 36 | 0 | 0
7 | Prace geodezyjne | kpl | 1 | 0 | 0
8 | Inspekcji telewizyjnej po wykonaniu pompowania pomiarowego | kpl | 1 | 0 | 0
Razem II: |  |  |  |  | 0
Razem II x 2 studnie |  |  |  |  | 0
III. Materiały
1 | Transport materiałów na plac budowy | kpl | 2 | 0 | 0
2 | Rura stalowa Ø 508 mm | mb | 10 | 0 | 0
3 | Rura PVC Ø 350/400 mm | mb | 90 | 0 | 0
4 | Compaktonit | kg | 500 | 0 | 0
5 | Bentonit | kg | 500 | 0 | 0
6 | Podchloryn sodu | kg | 30 | 0 | 0
Razem III: |  |  |  |  | 0
Razem III x 2 studnie |  |  |  |  | 0
IV. Dokumentacja
1 | Opracowanie dokumentacji hydrogeologicznej powykonawczej dla 2 studni | kpl | 1 | 0 | 0
Razem IV: |  |  |  |  | 0
| Razem netto I+II+III+IV | xxx | xxx | xxx | 0
| Podatek VAT 23% | xxx | 23% | xxxx | 0
| Razem I+II+III+IV z podatkiem VAT | xxx | xxx | xxxx | 0
Słownie złotych brutto:
| Data …………….. | …………………………………………….
podpis